## B.1 工程项目招标工程量清单封面(封1)【国经办公室装修工~
| 国经办公室装修工程 |  |  | 工程
招标工程量清单
招 标 人:
(单位盖章)
造价咨询人:
(单位盖章)
封-1

## C.1 工程项目招标工程量清单扉页(扉1)【国经办公室装修工~
| 国经办公室装修工程 |  |  | 工程
招标工程量清单
招 标 人: |  | 造价咨询人:
| (单位盖章) |  | （单位盖章）
法定代表人 或其授权人: |  | 法定代表人 或其授权人:
| (签字或盖章) |  | (签字或盖章)
编 制 人: |  | 复 核 人:
| (造价人员签字盖专用章) |  | (一级造价工程师签字盖专用章)
编 制 时 间: |  | 复 核 时 间:
扉-1

## D 工程计价总说明(表-01)【国经办公室装修工程】
总 说 明
工程名称：国经办公室装修工程
一、项目名称 国经办公室装修工程 二、工程概况 1.建设地点：四川省成都市 2.设计内容、范围：本次改造项目主要内容为室内装饰装修改造，水电改造等。 三、编制范围 1.施工图纸所示建筑工程室内装修工程、给排水工程、强电工程、暖通工程等 四、工程量清单编制依据 1.国家现行相关的技术规范、规程、标准图集、技术要求等； 2.施工图图纸文件； 3.中华人民共和国国家标准《建设工程工程量清单计价规范》GB50500-2013、《房屋建筑装饰工程工程量计算规范》（GB50854-2013）等9本工程量计算规范（以下简称“13规范”）及其配套文件； 4.2020年《四川省建设工程工程量清单计价定额》及相关配套文件； 5.四川省建设工程造价总站关于对各市（州）2020年《四川省建设工程工程量清单计价定额》人工费调整的批复（川建价发〔2024〕44号）； 6.四川省住房和城乡建设厅关于重新调整《建筑业营业税改征增值税四川省建设工程计价依据调整办法》的通知（川建造价发【2019】181号）；7.施工现场情况、工程特点及常规施工方案； 五、主要费用说明及费率标准 1.四川省建设工程造价管理总站“四川省建设工程造价总站关于对各市(州)2020年《四川省建设工程工程量清单计价定额》人工费调整的批复”（川建价发【2024】44号）。房屋建筑与装饰按13.96%，通用安装工程按16.09%费率计取。 2.安全文明施工费费率按基本费率的双倍计取。 3.材料价格按《成都市站造价信息》成都市2025.1期信息价表信息价及市场价计取。 4.四川省住房和城乡建设厅“关于重新调整《建筑业营业税改征增值税四川省建设工程计价依据调整办法》的通知”（川建造价发【2019】181号），按一般计税模式。 5.本工程夜间施工增加费、二次搬运费、冬雨季施工增加费及工程定位复测费按2020年《四川省建设工程工程量清单计价定额》的相关规定计取。 6.本工程规费费率按文件规定三档费率计取。 7.本工程销项增值税额按9%的税率计入投标总价内，附加税按0.313%的税率计入投标总价内，结算时税金按相关规定计取。 六、本工程的工程质量、材料、施工等的特殊要求 1、本工程所有材料均须符合国家标准、行业标准、设计、合同及招标文件要求； 2、工程质量达合格标准。 七、其他需说明的问题 1.现浇混凝土项目均按商品混凝土考虑；砂浆类项目均按预拌砂浆考虑。 2.本项目拆除工程量为暂估，结算以现场实际收方为准。 八、投标报价注意事项 1.本次招标工程采用工程量清单综合单价法报价。投标文件按照招标人给定的格式要求进行打印并按相应格式要求盖章。 2.规费、安全文明施工费、专业工程暂估价、暂列金额按照招标人给定金额填报，不得更改，结算时按现行相关政策性文件等执行。 3.招标人保留取消或调整《招标工程量清单》中某些项目的权利，投标人须充分考虑此风险，中标后不得以此为由提出任何形式的索赔。 4.招标工程量清单中所列工程量仅作为各投标人投标报价的共同基础，不能作为最终结算与支付的依据，结算工程量以审计结果为准。 5.投标人若认为招标人提供的《招标工程量清单》中，某些项目价格不合理，投标人报价时可在投标总价中综合考虑，中标后不得以此为由要求调整综合单价。 6.当《招标工程量清单》中清单项的项目名称有规格型号的描述时，如与项目特征中的规格、型号不一致时，以清单项的项目名称中的规格型号为准。当出现《招标工程量清单》项目特征描述与招标图纸或技术要求不符时，投标人应以《招标工程量清单》的项目特征描述为准，填报投标报价的综合单价；当施工中图纸与招标工程量清单项目特征描述不一致时，招投标双方应按实际施工的项目特征依据合同约定重新确定综合单价。 7.投标人需按相关管理部门现行文件要求进行围墙施工，满足招标人现场管理要求。施工过程中对围墙的喷绘、广告宣传、维护、搭设、周转、运输、拆除等费用综合考虑在投标报价中。 8.打样：投标人承包范围内建筑装修、各分部分项工程施工打样（打样面积及范围由招标人确定）费用综合考虑在投标总价中，结算不再另行计取。 9.临时设施：临时设施的搭设需满足招标人现场管理要求，通过监理单位审核。因施工需要造成临时设施多次重复搭设、拆除、清运或现场不具备条件需要临时租地产生的费用综合考虑在投标报价中，不另行支付。 10.竣工验收通水、通电、试运行及消防水池水箱蓄水所产生的水费、电费，房屋移交时按招标人要求对有防水要求房间完成闭水交验、设备（系统）运行演示等费用综合考虑在投标报价中。 11.在项目竣工验收后移交项目管理单位前的维护管理费由投标人综合考虑后计入投标报价中。 12.投标人的投标报价应是招标范围内的全部清单工作内容的体现。具体包括税前工程造价、销项增值税额、附加税等完成本工程及保修期所需的费用及风险；税前工程造价包括分部分项工程费、措施项目费、其他项目费、规费等。 13.除非合同另有规定，工程量清单中有标价的单价和总价均已包括了实施和完成合同工程所需的劳务、材料、机械、质检(自检)、安装、缺陷修复、管理、保险(含工程一切险和第三方责任险)、利润等费用。 14.投标人必须按照合同相关规定购买保险，相关费用由投标人在投标报价中综合考虑，不再另计。 15.由于招标人所提供的工程量清单漏项、设计变更或项目特征不符导致新增项目，综合单价按合同约定执行。若对分部分项工程量清单的某项材料进行变更，仅对综合单价中的该项材料费进行价差调整，材料的消耗量按定额规定的耗量为准。 16.本项目部分装饰工程项目等如需深化以后期深化为准，应把深化设计及深化设计引起的其他增加的费用综合考虑在报价中，不再另行计取费用。 17.拆除后的残值(除业主要求需要以外)，由投标人自行处理，残值折算费用由投标人综合考虑在报价中，详清单项目特征描述。 18.承包人认为应列的其他措施费用（包含可能存在小区居民对施工进行阻碍的影响）:项目竣工验收前所产生的全部费用，此项目中标后包干使用。投标人须结合现场实际情况充分考虑此风险，如未报价则视为已在投标报价中综合考虑，中标后不得以此为由提出任何形式的索赔。 九、特别注意 1．投标人在投标报价中需按招标人提供的“分部分项工程清单计价表、单价措施项目清单计价表、总价措施项目清单计价表以及其他项目清单计价汇总表”的格式编制。 2．若投标文件中通过汇总计算的合价出现计算错误，则结算时以不利于投标人的原则进行相应单价或合价的修正；若投标文件中修改了招标人给定的数据时，则结算时以不利于投标人的原则进行相应单价或合价的修正。 3．本次招标范围未涉及到的设计及规模调整部分新增单价的确定参照合同执行。 4．本说明如与招标文件相矛盾，相矛盾之处以招标文件为准。 十、风险 1．本项目部分建筑材料、设备按招标人要求的材料、设备品牌范围参考表内进行采购。投标人自行采购的材料和工程设备须不低于招标人提供的参考品牌规格及技术要求或设计和相关的规范要求。若投标人选择招标人给定的品牌范围以外的同档次或以上标准的品牌，投标人须报招标人审定后方能使用，若未报招标人审批，招标人有权不予计量。品牌调整后材料、设备的单价若高于投标人报价的将不予调整，若低于投标人报价的按招标人认质核价确定的单价调整。 2．投标人自行采购的材料和工程设备须满足招标人确定的品牌范围及规格技术要求并满足设计规范，招标人将委托监理人按招标人确定列明的条件对投标人自行采购材料进行现场验收；凡不满足要求材料和工程设备，投标人无条件撤离现场，招标人保留追究投标人工期延误责任的权利。 3．投标人应认真踏勘现场，以了解工程的具体情况和任何足以影响投标报价的情况，若因投标人忽视或误解而导致的经济和工期索赔，招标人将予以拒绝。 十一、投标报价编制要求 1．投标报价应是招标文件工程量清单全部工作内容的价格体现，投标人不得低于工程成本报价。 2．投标报价应由投标人依据招标人提供的招标工程量清单、招标文件等资料，结合施工现场实际情况和投标人自身技术、管理水平、经营状况、机械设备以及编制的施工方案和招标文件的有关要求，及本企业实际情况自行编制确定。 3．投标报价中的单价和合价全部采用人民币表示。 4．投标人投标总价应是所有清单报价的工程费汇总，不允许采用汇总后优惠、打折的形式，否则其投标报价无效作废标处理。 十二、本项目招标控制价：460538.73元，（其中安全文明施工费：21251.81元，规费：7840.25元，暂列金：无）。

## E.3 单位工程招标控制价投标报价汇总表(表-04-1)一般~
单位工程招标控制价/投标报价汇总表
（适用于一般计税方法）
工程名称：国经办公室装修工程\单项工程1【建筑与装饰工程】 |  | 标段：
序号 | 汇总内容 | 金 额（元） | 其中:暂估价(元)
1 | 分部分项及单价措施项目
1.1 | 2F装修
1.2 | 3F装修
1.3 | 单价措施项目
2 | 总价措施项目 |  | -
2.1 | 其中：安全文明施工费 | 15803.84 | -
3 | 其他项目 |  | -
3.1 | 其中：暂列金额 |  | -
3.2 | 其中：专业工程暂估价 |  | -
3.3 | 其中：计日工 |  | -
3.4 | 其中：总承包服务费 |  | -
4 | 规费 | 4925.47 | -
5 | 创优质工程奖补偿奖励费 |  | -
6 | 税前不含税工程造价 |  | -
6.1 | 其中：除税甲供材料（设备）费 |  | -
7 | 销项增值税额 |  | -
8 | 附加税 |  | -
招标控制价/投标报价总价合计=税前不含税工程造价+销项增值税额+附加税

## F.1.1 分部分项工程清单计价表(表-08)【建筑与装饰工~
分部分项工程清单与计价表
工程名称：国经办公室装修工程\单项工程1【建筑与装饰工程】 |  |  |  |  | 标段：
序号 | 项目编码 | 项目名称 | 项目特征描述 | 计量 单位 | 工程量 | 金额（元）
[6 empty] | 综合单价 | 合价 | 其中
[8 empty] | 定额人工费 | 定额机械费 | 暂估价
2F装修
1 | 011609001001 | 栏杆拆除 | 1.拆除类型：原栏杆拆除 2.投标人自行勘察现场，综合单价不因规格大小而调整费用，包干使用 3.建渣外运及堆放：建渣场内多次转运、场外运输及堆场投标人自行考虑，并需满足城市建筑渣土清运管理规定和安全文明施工管理办法的要求 4.其他：满足设计及现行规范要求 | m | 71.4
2 | 011608002002 | 铲除墙面涂料面 | 1.拆除类型：墙面涂料面层铲除(含腻子层及墙面附着物) 2.投标人自行勘察现场，综合单价包干使用 3.建渣外运及堆放：建渣场内多次转运、场外运输及堆场投标人自行考虑，并需满足城市建筑渣土清运管理规定和安全文明施工管理办法的要求 4.其他：满足设计及现行规范要求 | m2 | 195.13
3 | 011207001003 | 新建轻钢龙骨隔墙 100厚 | 1.龙骨材料种类、规格、中距：75系轻钢龙骨，主龙骨间距1000mm,副龙骨400mm 2.隔离层材料种类、规格：玻璃丝棉 3.面层材料品种、规格、颜色：9.5mm单层防潮石膏板 | m2 | 104.16
4 | 011210003004 | 定制高隔间 | 1.边框材料种类、规格：黑色铝合金边框 2.玻璃品种、规格、颜色 ：6mm钢化玻璃+内藏百叶+6mm钢化玻璃 3.含定制高隔间木纹配套门 4.嵌缝、塞口材料品种：综合考虑 5.其他：满足设计及现行规范要求 | m2 | 77.28
5 | 011302001005 | 高隔间上方做法 | 1.吊顶形式、吊杆规格、高度：跌级吊顶 2.龙骨材料种类、规格、中距：龙骨详设计综合 3.基层材料种类、规格：15mm厚阻燃板 4.隔离层材质：50厚玻璃丝棉 5.面层材料品种、规格：9.5mm石膏板外饰黑色无机涂料（无机涂料另计） 6.清单工程量按立面投影面积计算 | m2 | 34.5
6 | 011101006006 | 30厚1:3水泥砂浆找平层 | 1.找平层厚度、砂浆配合比:30厚1:3水泥砂浆找平层 | m2 | 400.64
7 | 011101006007 | 地毯楼地面 | 1.地毯楼地面 2.规格、颜色及型号：综合考虑，结算时不因颜色或饰面造型变化调整价格 3.厚度：5mm 4.防火海绵地毯村垫 5.其他：满足设计及现行规范要求 | m2 | 400.64
8 | 011108001008 | 深灰色门槛石 | 1.贴结合层厚度、材料种类:20mm厚1:3水泥砂浆结合层 2.面层材料品种、规格、颜色：20mm厚深灰色石材光面 3.石材倒角、磨边、防滑条、开槽及线条等所有加工费均包含在综合单价中 4.其他：满足设计规范、验收规范及现行技术标准要求 | m2 | 0.93
9 | 011105006009 | 成品黑钛金踢脚线 | 1.成品黑钛金踢脚线 2.踢脚线高度 ：40mm 3.15mm厚阻燃板基层 4.配套结构胶粘接 5.综合单价不因颜色而调整费用，包干使用 6.其他：满足设计及现行规范要求 | m | 126.65
10 | 011207001010 | 1.5mm厚黑钛金不锈钢 电梯门头 | 1.材料规格、型号：1.5mm厚黑钛金不锈钢，样式、颜色、表面处理方式综合 2.基层材料种类、规格：15mm厚阻燃板，基层固定方式综合 3.不锈钢采用免钉胶粘贴，凹凸造型由投标人在投标报价中综合考虑 | m2 | 0.69
11 | 011207001011 | 15mm厚木纹免漆板墙面 门头 | 1.基层材料种类、规格：15mm厚阻燃板 2.面层材料品种、规格、颜色：15mm厚木纹免漆板 | m2 | 0.95
12 | 011406001012 | 内墙-无机涂料 | 1.基层处理（基层类型综合考虑） 2.刮腻子两遍,打磨 3.刷无机涂料三遍，底漆一遍，面漆两遍（颜色综合考虑） 4.综合单价不因颜色而调整费用，包干使用 5.其他：满足设计及现行规范要求 | m2 | 489.27
13 | 011207001013 | 免漆板墙面 | 1.15mm阻燃板基层,专用自攻螺钉拧牢 2.配套结构胶粘接 3.10mm厚白色免漆板，颜色综合考虑 4.其他：详设计 | m2 | 5.21
14 | 011207001014 | 隐藏免漆板门 | 1.隐藏免漆板门 2.龙骨：30*40木龙骨外刷防火漆3遍 3.15mm阻燃板基层,专用自攻螺钉拧牢 4.配套结构胶粘接 5.10mm厚白色免漆板，颜色综合考虑 6.1mm厚白色不锈钢收口线 7.五金配件、门锁：平开合页、插销、门碰等综合考虑 8.其他：详设计 | m2 | 1.34
15 | 010808004015 | 1.5mm厚黑钛金不锈钢门套 | 1.1.5mm厚黑钛金不锈钢门套 2.宽度综合考虑 | m | 30.62
16 | 010808001016 | 木门窗套 | 1.木门窗套 2.宽度综合考虑 | m | 7.16
17 | 011406001017 | 天棚喷黑修补 | 1.基层处理（基层类型综合考虑） 2.喷、刷无机涂料三遍，底漆一遍，面漆两遍（颜色综合考虑） 3.综合单价不因颜色而调整费用，包干使用 4.其他：满足设计及现行规范要求 | m2 | 20
18 | 011302001018 | 吊顶天棚 | 1.部位：综合 2.吊顶形式：平级及跌级综合考虑 3.吊杆规格、间距、高度：综合考虑 4.龙骨材料种类、规格、中距：主龙骨(承载龙骨)CB60*27*1.2 5.基层：15厚阻燃板 6.面层材料品种、规格、品牌、颜色：9.5mm纸面石膏板，弯弧、异形、造型天棚吊顶的材料损耗及降效等综合考虑进入综合单价，结算时不予调整 7.安装方式：阴角阳角收边收口圆弧过渡,不留死角，专用密封胶等综合考虑 8.吊顶与主体相交处收边收口、灯槽、灯具、灯带、风口、检修口、窗帘盒等处的龙骨、基层板、面板、钢构件等应综合考虑在综合单价中 9.无机涂料（另计） 10.清单工程量按水平投影面积计算 11.其他：满足设计规范、验收规范及现行技术标准要求 | m2 | 15.93
19 | 011406001019 | 天棚无机涂料 | 1.基层处理（基层类型综合考虑） 2.刮腻子两遍,打磨（综合考虑） 3.喷、刷无机涂料三遍，底漆一遍，面漆两遍（颜色综合考虑） 4.综合单价不因颜色而调整费用，包干使用 5.其他：满足设计及现行规范要求 | m2 | 29.88
20 | 011503001020 | 护窗栏杆 | 1.护窗栏杆 2.定制50圆管不锈钢黑色氟碳漆 | m | 7.68
21 | 011508004021 | 厂家定制LOGO | 1.厂家定制LOGO | 项 | 1
分部小计
3F装修
22 | 011609001022 | 栏杆拆除 | 1.拆除类型：原栏杆拆除 2.投标人自行勘察现场，综合单价不因规格大小而调整费用，包干使用 3.建渣外运及堆放：建渣场内多次转运、场外运输及堆场投标人自行考虑，并需满足城市建筑渣土清运管理规定和安全文明施工管理办法的要求 4.其他：满足设计及现行规范要求 | m | 96.02
23 | 011608002023 | 铲除墙面涂料面 | 1.拆除类型：墙面涂料面层铲除(含腻子层及墙面附着物) 2.投标人自行勘察现场，综合单价包干使用 3.建渣外运及堆放：建渣场内多次转运、场外运输及堆场投标人自行考虑，并需满足城市建筑渣土清运管理规定和安全文明施工管理办法的要求 4.其他：满足设计及现行规范要求 | m2 | 298.33
24 | 011207001024 | 新建轻钢龙骨隔墙 100厚 | 1.龙骨材料种类、规格、中距：75系轻钢龙骨，主龙骨间距1000mm,副龙骨400mm 2.隔离层材料种类、规格：玻璃丝棉 3.面层材料品种、规格、颜色：9.5mm单层防潮石膏板 | m2 | 202.27
25 | 011210003025 | 定制高隔间 | 1.边框材料种类、规格：黑色铝合金边框 2.玻璃品种、规格、颜色 ：6mm钢化玻璃+内藏百叶+6mm钢化玻璃 3.含定制高隔间木纹配套门 4.嵌缝、塞口材料品种：综合考虑 5.其他：满足设计及现行规范要求 | m2 | 59.78
26 | 011302001026 | 高隔间上方 | 1.吊顶形式、吊杆规格、高度：跌级吊顶 2.龙骨材料种类、规格、中距：龙骨详设计综合 3.基层材料种类、规格：15mm厚阻燃板 4.隔离层材质：50厚玻璃丝棉 5.面层材料品种、规格：9.5mm石膏板外饰黑色无机涂料（无机涂料另计） 6.清单工程量按立面投影面积计算 | m2 | 26.69
27 | 011101006027 | 30厚1:3水泥砂浆找平层 | 1.找平层厚度、砂浆配合比:30厚1:3水泥砂浆找平层 | m2 | 580.12
28 | 011101006028 | 地毯楼地面 | 1.地毯楼地面 2.规格、颜色及型号：综合考虑，结算时不因颜色或饰面造型变化调整价格 3.厚度：5mm 4.防火海绵地毯村垫 5.其他：满足设计及现行规范要求 | m2 | 580.12
29 | 011108001029 | 深灰色门槛石 | 1.贴结合层厚度、材料种类:20mm厚1:3水泥砂浆结合层 2.面层材料品种、规格、颜色：20mm厚深灰色石材光面 3.石材倒角、磨边、防滑条、开槽及线条等所有加工费均包含在综合单价中 4.其他：满足设计规范、验收规范及现行技术标准要求 | m2 | 0.93
30 | 011105006030 | 成品黑钛金踢脚线 | 1.成品黑钛金踢脚线 2.踢脚线高度 ：40mm 3.15mm厚阻燃板基层 4.配套结构胶粘接 5.综合单价不因颜色而调整费用，包干使用 6.其他：满足设计及现行规范要求 | m | 131.6
31 | 011207001031 | 1.5mm厚黑钛金不锈钢 电梯门头 | 1.材料规格、型号：1.5mm厚黑钛金不锈钢，样式、颜色、表面处理方式综合 2.基层材料种类、规格：15mm厚阻燃板，基层固定方式综合 3.不锈钢采用免钉胶粘贴，凹凸造型由投标人在投标报价中综合考虑 | m2 | 0.69
32 | 011207001032 | 15mm厚木纹免漆板墙面 门头 | 1.基层材料种类、规格：15mm厚阻燃板 2.面层材料品种、规格、颜色：15mm厚木纹免漆板 | m2 | 0.95
33 | 011406001033 | 内墙-无机涂料 | 1.基层处理（基层类型综合考虑） 2.刮腻子两遍,打磨 3.刷无机涂料三遍，底漆一遍，面漆两遍（颜色综合考虑） 4.综合单价不因颜色而调整费用，包干使用 5.其他：满足设计及现行规范要求 | m2 | 559.79
34 | 011207001034 | 免漆板墙面 | 1.15mm阻燃板基层,专用自攻螺钉拧牢 2.配套结构胶粘接 3.10mm厚白色免漆板，颜色综合考虑 4.其他：详设计 | m2 | 5.21
35 | 011207001035 | 隐藏免漆板门 | 1.隐藏免漆板门 2.龙骨：30*40木龙骨外刷防火漆3遍 3.15mm阻燃板基层,专用自攻螺钉拧牢 4.配套结构胶粘接 5.10mm厚白色免漆板，颜色综合考虑 6.1mm厚白色不锈钢收口线 7.五金配件、门锁：平开合页、插销、门碰等综合考虑 8.其他：详设计 | m2 | 1.34
36 | 010801001036 | 定制实木木纹门 | 1.门代号及洞口尺寸：定制实木木纹门（含配套门套），门开启方式综合考虑，单开、双开、推拉综合考虑 2.镶嵌品种、厚度：门及门套表面饰面方式（油漆、PU皮、木皮、PVC皮及其他饰面方式）综合考虑，规格综合 3.综合单价包含所有五金件、锁具、闭门器、猫眼、紧固件、门框与周边结构体系的缝隙填充、密封材料、发泡剂、埋件、连接件、门框（门套）、消防救援门、油漆、推拉门轨道、门扇的制作安装及运输费用 4.门窗的强度、抗风性、水密性、气象性、平整度等技术要求安装均应达到国家有关技术规程的规定。综合单价包含深化设计费用 5.其他：满足设计规范、验收规范及现行技术标准要求 | m2 | 13.44
37 | 010808004037 | 1.5mm厚黑钛金不锈钢门套 | 1.1.5mm厚黑钛金不锈钢门套 2.宽度综合考虑 | m | 30.62
38 | 010808001038 | 木门窗套 | 1.木门窗套 2.宽度综合考虑 | m | 7.16
39 | 011406001039 | 天棚喷黑修补 | 1.基层处理（基层类型综合考虑） 2.喷、刷无机涂料三遍，底漆一遍，面漆两遍（颜色综合考虑） 3.综合单价不因颜色而调整费用，包干使用 4.其他：满足设计及现行规范要求 | m2 | 20
40 | 011302001040 | 吊顶天棚 | 1.部位：综合 2.吊顶形式：平级及跌级综合考虑 3.吊杆规格、间距、高度：综合考虑 4.龙骨材料种类、规格、中距：主龙骨(承载龙骨)CB60*27*1.2 5.基层：15厚阻燃板 6.面层材料品种、规格、品牌、颜色：9.5mm纸面石膏板，弯弧、异形、造型天棚吊顶的材料损耗及降效等综合考虑进入综合单价，结算时不予调整 7.安装方式：阴角阳角收边收口圆弧过渡,不留死角，专用密封胶等综合考虑 8.吊顶与主体相交处收边收口、灯槽、灯具、灯带、风口、检修口、窗帘盒等处的龙骨、基层板、面板、钢构件等应综合考虑在综合单价中 9.无机涂料（另计） 10.清单工程量按水平投影面积计算 11.其他：满足设计规范、验收规范及现行技术标准要求 | m2 | 15.93
41 | 011406001041 | 天棚无机涂料 | 1.基层处理（基层类型综合考虑） 2.刮腻子两遍,打磨（综合考虑） 3.喷、刷无机涂料三遍，底漆一遍，面漆两遍（颜色综合考虑） 4.综合单价不因颜色而调整费用，包干使用 5.其他：满足设计及现行规范要求 | m2 | 29.88
42 | 011503001042 | 护窗栏杆 | 1.护窗栏杆 2.定制50圆管不锈钢黑色氟碳漆 | m | 7.68
43 | 011508004043 | 厂家定制LOGO | 1.厂家定制LOGO | 项 | 1
分部小计
合 计

## F.1.2 单价措施项目清单计价表(表-08)【建筑与装饰工~
单价措施项目清单与计价表
工程名称：国经办公室装修工程\单项工程1【建筑与装饰工程】 |  |  |  |  | 标段：
序号 | 项目编码 | 项目名称 | 项目特征描述 | 计量 单位 | 工程量 | 金额（元）
[6 empty] | 综合单价 | 合价 | 其中
[8 empty] | 定额人工费 | 定额机械费 | 暂估价
脚手架工程
1 | 011701006052 | 装饰脚手架 | 1．搭设方式：综合考虑 2. 搭设高度：综合考虑 3．脚手架材质：综合考虑 | 项 | 1
小计
垂直运输
2 | 011703001053 | 垂直运输 | 1. 建筑物建筑类型及结构形式 2. 地下室建筑面积 3. 建筑物檐口高度、层数 | 项 | 1
小计
合 计

## F.4 总价措施项目清单与计价表(表-11)仅打印安全文明施~
总价措施项目清单与计价表
工程名称：国经办公室装修工程\单项工程1【建筑与装饰工程】 |  |  |  | 标段：
序 号 | 项目编码 | 项目名称 | 计算基础 | 费率 （%） | 金额 （元） | 调整费率 (%) | 调整后金额 (元) | 备注
定额(人工费+机械费)
1 | 011707001044 | 安全文明施工费 |  |  | 15803.84
1.1 | ① | 环境保护费 | 不含总价措施税前工程造价 |  | 564.42
1.2 | ② | 文明施工费 | 不含总价措施税前工程造价 |  | 3335.23
1.3 | ③ | 安全施工费 | 不含总价措施税前工程造价 |  | 7594.05
1.4 | ④ | 临时设施费 | 不含总价措施税前工程造价 |  | 4310.14
2 | 011707002045 | 夜间施工增加费
3 | 011707003046 | 非夜间施工照明
4 | 011707004047 | 二次搬运费
5 | 011707005048 | 冬雨季施工增加费
6 | 011707006049 | 地上、地下设施、建筑物的临时保护设施
7 | 011707007050 | 已完工程及设备保护费
8 | 011707008051 | 工程定位复测费
合计 |  |  |  |  | 15803.84

## H 规费、税金项目清单计价表(表-13)仅打印规费金额【建筑~
规费、税金项目计价表
工程名称：国经办公室装修工程\单项工程1【建筑与装饰工程】 |  |  | 标段：
序号 | 项目名称 | 计算基础 | 计算基数 | 计算费率（％） | 金额(元)
1 | 规费 | 分部分项定额人工费+单价措施项目定额人工费 |  |  | 4925.47
2 | 销项增值税额 | 分部分项工程费+措施项目费+其他项目费+规费+按实计算费用+创优质工程奖补偿奖励费-按规定不计税的工程设备金额-除税甲供材料（设备）费 |  | 9
3 | 附加税 | 分部分项工程费+措施项目费+其他项目费+规费+按实计算费用+创优质工程奖补偿奖励费-按规定不计税的工程设备金额-除税甲供材料（设备）费 |  | 0.313
合计 |  |  |  |  | 4925.47

## E.3 单位工程招标控制价投标报价汇总表(表-04-1)一~1
单位工程招标控制价/投标报价汇总表
（适用于一般计税方法）
工程名称：国经办公室装修工程\单项工程1【安装工程】 |  | 标段：
序号 | 汇总内容 | 金 额（元） | 其中:暂估价(元)
1 | 分部分项及单价措施项目
1.1 | 拆改工程
1.2 | 强电工程
1.3 | 给排水工程
1.4 | 消防电工程
1.5 | 消防水工程
1.6 | 空调系统
1.7 | 单价措施项目
2 | 总价措施项目 |  | -
2.1 | 其中：安全文明施工费 | 5447.97 | -
3 | 其他项目 |  | -
3.1 | 其中：暂列金额 |  | -
3.2 | 其中：专业工程暂估价 |  | -
3.3 | 其中：计日工 |  | -
3.4 | 其中：总承包服务费 |  | -
4 | 规费 | 2914.78 | -
5 | 创优质工程奖补偿奖励费 |  | -
6 | 税前不含税工程造价 |  | -
6.1 | 其中：除税甲供材料（设备）费 |  | -
7 | 销项增值税额 |  | -
8 | 附加税 |  | -
招标控制价/投标报价总价合计=税前不含税工程造价+销项增值税额+附加税

## F.1.1 分部分项工程清单计价表(表-08)【安装工程】
分部分项工程清单与计价表
工程名称：国经办公室装修工程\单项工程1【安装工程】 |  |  |  |  | 标段：
序号 | 项目编码 | 项目名称 | 项目特征描述 | 计量 单位 | 工程量 | 金额（元）
[6 empty] | 综合单价 | 合价 | 其中
[8 empty] | 定额人工费 | 定额机械费 | 暂估价
拆改工程
1 | 030411001001 | 拆除、开槽安装工程 | 1.名称：拆除、开槽及利旧安装工程 2.包含本项目中原安装完成的强电、弱电、给排水、消防水电、暖通等专业中需拆除、开槽的所有材料、设备等，包含造成现场点位变更引起的单独开洞及堵洞等。以上费用综合单价包干，投标报价时应综合考虑各种因素，中标后不作调整也不另行签证 3.开槽只针对因非施工单位原因造成的现场点位变更引起的单独开槽，含开槽及到结构层的恢复处理及材料摊销 4.包含拆除后按照业主单位要求分类后放入指定堆放点的所有费用，投标人踏勘现场后自行考虑在该综合单价中 5.其他：投标人应充分考虑满足招标文件、《技术标准及要求》、满足规范、合同的要求的要求 | 项 | 1
分部小计
强电工程
2 | 030404017002 | 照明配电箱 2AL1-A | 1.名称：照明配电箱 2AL1-A 2.规格、型号、容量：各种类型配电箱、控制箱、箱体尺寸综合考虑 3.安装方式：挂墙安装 4.包含成套设备供货、安装、开孔、配线、箱体接地等，不含剩余电流监控模块、消防电源监控模块、智能灯控模块、电气火灾监控探测器 5.含基础型钢制安及除锈刷油或支架费、箱体开孔、防火隔板、防火封堵等、不含端子接线 6.其他：投标人应充分考虑满足招标文件、《技术标准及要求》、满足规范、合同的要求 | 台 | 1
3 | 030404017003 | 照明配电箱 3AL1-A | 1.名称：照明配电箱 3AL1-A 2.规格、型号、容量：各种类型配电箱、控制箱、箱体尺寸综合考虑 3.安装方式：挂墙安装 4.包含成套设备供货、安装、开孔、配线、箱体接地等，不含剩余电流监控模块、消防电源监控模块、智能灯控模块、电气火灾监控探测器 5.含基础型钢制安及除锈刷油或支架费、箱体开孔、防火隔板、防火封堵等、不含端子接线 6.其他：投标人应充分考虑满足招标文件、《技术标准及要求》、满足规范、合同的要求 | 台 | 1
4 | 030404019004 | 小型断路器 3P/C50A | 1.名称：小型断路器 2.规格、型号、容量：3P/C50A，其他综合考虑且满足设计要求 3.安装方式：配电箱内安装 4.其他：投标人应充分考虑满足招标文件、《技术标准及要求》、满足规范、合同的要求 | 个 | 1
5 | 030404019005 | 低压断路器 160N 3P/80A | 1.名称：低压断路器 2.规格、型号、容量：160N 3P/80A，其他综合考虑且满足设计要求 3.安装方式：配电箱内安装 4.其他：投标人应充分考虑满足招标文件、《技术标准及要求》、满足规范、合同的要求 | 个 | 1
6 | 030411003006 | 强电桥架 150*100mm | 1.名称：强电桥架 2.型号：梯架、托盘、桥架、线槽等综合考虑 3.规格：150*100mm 4.材质：厚度综合 5.附件：含桥架主体、盖板、隔板、弯通、三通、四通及异形弯、连接片、连接螺栓、锁扣、跨接线等所有部件。（桥架支吊架及通长接地扁钢另计） 6.含按规范要求开孔(含配管开孔)、接地跨接、刷防火漆；过伸缩缝、沉降缝时做伸缩节、补偿装置处理等 7.其他：投标人应充分考虑满足招标文件、《技术标准及要求》、满足规范、合同的要求 | m | 42.12
7 | 030413001007 | 桥架支撑架、支吊架 | 1.名称：桥架支撑架 2.材质：钢制 3.规格：综合考虑 4.包含：制作、安装、除锈、刷油 5.其他：投标人应充分考虑满足招标文件、《技术标准及要求》、满足规范、合同的要求 | kg | 37.27
8 | 030409002008 | 桥架内母线 热镀锌扁钢 -25*4mm | 1.名称：桥架内母线 2.材质、规格：热镀锌扁钢 -25*4mm 3.其他：投标人应充分考虑满足招标文件、《技术标准及要求》、满足规范、合同的要求 | m | 42.12
9 | 030411001009 | 电气配管 JDG20 | 1.名称：电气配管 2.材质、规格：JDG20，壁厚综合考虑 3.配置形式：综合考虑（砖/混凝土结构、明配/暗配/吊顶内） 4.包含预留孔洞、打孔洞、预留槽、剔槽及补孔洞、补槽、防火堵洞；支架制作安装，接地（含跨接线）；刷漆等 5.其他：含转接盒、管件及所有附件等 6.明配管刷防火涂料作防火处理 7.所有穿越建筑物伸缩缝、沉降缝、后浇带管线的做法按规范要求 8.其他：投标人应充分考虑满足招标文件、《技术标准及要求》、满足规范、合同的要求 | m | 1393.62
10 | 030411001010 | 电气配管 SC25 | 1.名称：电气配管 2.材质、规格：SC25，壁厚综合考虑 3.配置形式：综合考虑（砖/混凝土结构、明配/暗配/吊顶内） 4.包含预留孔洞、打孔洞、预留槽、剔槽及补孔洞、补槽、防火堵洞；支架制作安装，接地（含跨接线）；刷漆等 5.其他：含转接盒、管件及所有附件等 6.明配管刷防火涂料作防火处理 7.所有穿越建筑物伸缩缝、沉降缝、后浇带管线的做法按规范要求 8.其他：投标人应充分考虑满足招标文件、《技术标准及要求》、满足规范、合同的要求 | m | 25.84
11 | 030411001011 | 电气配管 SC50 | 1.名称：电气配管 2.材质、规格：SC50，壁厚综合考虑 3.配置形式：综合考虑（砖/混凝土结构、明配/暗配/吊顶内） 4.包含预留孔洞、打孔洞、预留槽、剔槽及补孔洞、补槽、防火堵洞；支架制作安装，接地（含跨接线）；刷漆等 5.其他：含转接盒、管件及所有附件等 6.明配管刷防火涂料作防火处理 7.所有穿越建筑物伸缩缝、沉降缝、后浇带管线的做法按规范要求 8.其他：投标人应充分考虑满足招标文件、《技术标准及要求》、满足规范、合同的要求 | m | 16
12 | 030411004012 | 电气配线 WDZC-BYJ-2.5mm2 | 1.名称：电气配线 2.配线形式：管内、线槽、桥架等综合考虑 3.型号、规格：铜芯线WDZC-BYJ-2.5mm2，阻燃等级、燃烧性能等级综合考虑 4.敷设部位、用途或线制：综合考虑 5.双色线价差综合考虑 6.其他：投标人应充分考虑满足招标文件、《技术标准及要求》、满足规范、合同的要求 | m | 3103.45
13 | 030411004013 | 电气配线 WDZC-BYJ-4mm2 | 1.名称：电气配线 2.配线形式：管内、线槽、桥架等综合考虑 3.型号、规格：铜芯线WDZC-BYJ-4mm2，阻燃等级、燃烧性能等级综合考虑 4.敷设部位、用途或线制：综合考虑 5.双色线价差综合考虑 6.其他：投标人应充分考虑满足招标文件、《技术标准及要求》、满足规范、合同的要求 | m | 4768.83
14 | 030411004014 | 电气配线 WDZC-BYJ-6mm2 | 1.名称：电气配线 2.配线形式：管内、线槽、桥架等综合考虑 3.型号、规格：铜芯线WDZC-BYJ-6mm2，阻燃等级、燃烧性能等级综合考虑 4.敷设部位、用途或线制：综合考虑 5.双色线价差综合考虑 6.其他：投标人应充分考虑满足招标文件、《技术标准及要求》、满足规范、合同的要求 | m | 148.32
15 | 030411004015 | 电气配线 WDZC-BYJ-16mm2 | 1.名称：电气配线 2.配线形式：管内、线槽、桥架等综合考虑 3.型号、规格：铜芯线WDZC-BYJ-16mm2，阻燃等级、燃烧性能等级综合考虑 4.敷设部位、用途或线制：综合考虑 5.双色线价差综合考虑 6.其他：投标人应充分考虑满足招标文件、《技术标准及要求》、满足规范、合同的要求 | m | 55
16 | 030404032016 | 无端子外部接线≤2.5mm2 | 1.名称：无端子外部接线≤2.5mm2 2.其他：投标人应充分考虑满足招标文件、《技术标准及要求》、满足规范、合同的要求 | 个 | 51
17 | 030404032017 | 无端子外部接线≤6mm2 | 1.名称：无端子外部接线≤6mm2 2.其他：投标人应充分考虑满足招标文件、《技术标准及要求》、满足规范、合同的要求 | 个 | 143
18 | 030408001018 | 电力电缆 WDZC-YJY-4*25+1*16mm2 | 1.名称：电力电缆 2.型号、规格：WDZC-YJY-4*25+1*16mm2 3.敷设方式、部位：穿管、桥架、竖井、井道内、地沟敷设等综合考虑 4.阻燃等级、燃烧性能等级综合考虑 5.其他：投标人应充分考虑满足招标文件、《技术标准及要求》、满足规范、合同的要求 | m | 11
19 | 030408006019 | 电力电缆头WDZC-YJY-4*25+1*16mm2 | 1.名称：电力电缆头 2.规格：WDZC-YJY-4*25+1*16mm2 3.材质：同电缆 4.安装部位：综合考虑 5.其他：投标人应充分考虑满足招标文件、《技术标准及要求》、满足规范、合同的要求 | 个 | 2
20 | 030412004020 | LED铝槽线型灯 8W | 1.名称：LED铝槽线型灯 2.型号规格：8W 3.安装方式：综合考虑 4.包含接线（含烫锡）、灯具附件、试亮工作等及安装所需所有辅材 5.其他：投标人应充分考虑满足招标文件、《技术标准及要求》、满足规范、合同的要求 | m | 31.61
21 | 030412004021 | LED硅胶灯带 8W | 1.名称：LED硅胶灯带 2.型号规格：8W 3.安装方式：综合考虑 4.包含接线（含烫锡）、灯具附件、试亮工作等及安装所需所有辅材 5.其他：投标人应充分考虑满足招标文件、《技术标准及要求》、满足规范、合同的要求 | m | 8.2
22 | 030412001022 | 定制不锈钢喷黑色氟碳漆矩形暗藏LED吊线灯 | 1.名称：定制不锈钢喷黑色氟碳漆矩形暗藏LED吊线灯 2.型号规格：综合考虑 3.安装方式：综合考虑 4.含灯具安装所需灯源、电器、灯具附件、引线、金属软管、焊压接线端子、补刷(喷)油漆、预埋件、钻孔、接地等成套灯具安装及所有辅材 5.其他：投标人应充分考虑满足招标文件、《技术标准及要求》、满足规范、合同的要求 | 套 | 3
23 | 030412001023 | LED平板吊线灯 120*1500 36W | 1.名称：LED平板吊线灯 2.型号规格：120*1500 36W 3.安装方式：综合考虑 4.含灯具安装所需灯源、电器、灯具附件、引线、金属软管、焊压接线端子、补刷(喷)油漆、预埋件、钻孔、接地等成套灯具安装及所有辅材 5.其他：投标人应充分考虑满足招标文件、《技术标准及要求》、满足规范、合同的要求 | 套 | 36
24 | 030412001024 | 明装筒灯 12W | 1.名称：明装筒灯 2.型号规格：12W 3.安装方式：综合考虑 4.含灯具安装所需灯源、电器、灯具附件、引线、金属软管、焊压接线端子、补刷(喷)油漆、预埋件、钻孔、接地等成套灯具安装及所有辅材 5.其他：投标人应充分考虑满足招标文件、《技术标准及要求》、满足规范、合同的要求 | 套 | 121
25 | 030412001025 | 隐藏式筒灯 12W | 1.名称：隐藏式筒灯 2.型号规格：12W 3.安装方式：综合考虑 4.含灯具安装所需灯源、电器、灯具附件、引线、金属软管、焊压接线端子、补刷(喷)油漆、预埋件、钻孔、接地等成套灯具安装及所有辅材 5.其他：投标人应充分考虑满足招标文件、《技术标准及要求》、满足规范、合同的要求 | 套 | 39
26 | 030412004026 | 隐藏式射灯 6W | 1.名称：隐藏式射灯 2.型号规格：6W 3.安装方式：综合考虑 4.含灯具安装所需灯源、电器、灯具附件、引线、金属软管、焊压接线端子、补刷(喷)油漆、预埋件、钻孔、接地等成套灯具安装及所有辅材 5.其他：投标人应充分考虑满足招标文件、《技术标准及要求》、满足规范、合同的要求 | 套 | 2
27 | 030412001027 | 磁吸灯 9W | 1.名称：磁吸灯 2.型号规格：9W 3.安装方式：综合考虑 4.含灯具安装所需灯源、电器、灯具附件、配套轨道、引线、金属软管、焊压接线端子、补刷(喷)油漆、预埋件、钻孔、接地等成套灯具安装及所有辅材 5.其他：投标人应充分考虑满足招标文件、《技术标准及要求》、满足规范、合同的要求 | 套 | 6
28 | 030404034028 | 单联单控开关 | 1.名称：单联单控开关 2.型号、规格：投标人合理配置综合考虑 3.安装形式：综合考虑 4.样式、颜色综合考虑 5.其他：投标人应充分考虑满足招标文件、《技术标准及要求》、满足规范、合同的要求 | 个 | 4
29 | 030404034029 | 双联单控开关 | 1.名称：双联单控开关 2.型号、规格：投标人合理配置综合考虑 3.安装形式：综合考虑 4.样式、颜色综合考虑 5.其他：投标人应充分考虑满足招标文件、《技术标准及要求》、满足规范、合同的要求 | 个 | 13
30 | 030404034030 | 三联单控开关 | 1.名称：三联单控开关 2.型号、规格：投标人合理配置综合考虑 3.安装形式：综合考虑 4.样式、颜色综合考虑 5.其他：投标人应充分考虑满足招标文件、《技术标准及要求》、满足规范、合同的要求 | 个 | 18
31 | 030404034031 | 四联单控开关 | 1.名称：四联单控开关 2.型号、规格：投标人合理配置综合考虑 3.安装形式：综合考虑 4.样式、颜色综合考虑 5.其他：投标人应充分考虑满足招标文件、《技术标准及要求》、满足规范、合同的要求 | 个 | 5
32 | 030404035032 | 单相五孔暗插座 10A,250V 安全型 | 1.名称：单相五孔暗插座 2.型号、规格：10A,250V 安全型 3.安装方式：综合考虑 4.样式、颜色综合考虑 5.其他：投标人应充分考虑满足招标文件、《技术标准及要求》、满足规范、合同的要求 | 个 | 166
33 | 030404035033 | 单相五孔暗插座 10A,250V 安全型IP54 | 1.名称：单相五孔暗插座 2.型号、规格：10A,250V 安全型IP54 3.安装方式：综合考虑 4.样式、颜色综合考虑 5.其他：投标人应充分考虑满足招标文件、《技术标准及要求》、满足规范、合同的要求 | 个 | 15
34 | 030404035034 | 感应门插座 10A,250V 安全型 | 1.名称：感应门插座 2.型号、规格：10A,250V 安全型 3.安装方式：综合考虑 4.样式、颜色综合考虑 5.其他：投标人应充分考虑满足招标文件、《技术标准及要求》、满足规范、合同的要求 | 个 | 2
35 | 030404035035 | 直饮水插座 20A,250V 安全型IP54 | 1.名称：直饮水插座 4 2.型号、规格：20A,250V 安全型IP5 3.安装方式：综合考虑 4.样式、颜色综合考虑 5.其他：投标人应充分考虑满足招标文件、《技术标准及要求》、满足规范、合同的要求 | 个 | 2
36 | 030404034036 | 风机盘管温控开关 | 1.名称：风机盘管温控开关 2.规格、型号：综合考虑 3.安装方式：综合考虑 4.其他：满足设计、施工、相关图集及验收规范要求 | 个 | 4
37 | 030411006037 | 钢质接线盒 | 1.名称：钢质接线盒 2.材质：钢质 3.规格：综合考虑 4.安装部位及形式：综合考虑 5.开关盒、插座盒、按钮盒、接线盒等综合考虑 6.其他：投标人应充分考虑满足招标文件、《技术标准及要求》、满足规范、合同的要求 | 个 | 234
38 | 030411006038 | 预留电源接线盒 | 1.名称：预留电源接线盒 2.规格：综合考虑 3.安装部位及形式：综合考虑 4.开关盒、插座盒、按钮盒、接线盒等综合考虑 5.其他：投标人应充分考虑满足招标文件、《技术标准及要求》、满足规范、合同的要求 | 个 | 24
分部小计
给排水工程
39 | 031001006039 | PP-R冷水管 DN15 | 1.名称：PP-R冷水管 2.材质：PP-R 3.规格：DN15 4.管道壁厚、承压等级：综合考虑 5.连接方式：综合考虑 6.含管道、管件制作安装，各种管件（含带丝管件）综合考虑 7.管道敷设部位及方式：综合考虑，含各类打洞、开槽及恢复、含压槽 8.含管道冲洗、水压试验 9.管道支架制作、安装、除锈刷油 10.其他：投标人应充分考虑满足招标文件、《技术标准及要求》、满足规范、合同的要求 | m | 9
40 | 031001006040 | PP-R冷水管 DN20 | 1.名称：PP-R冷水管 2.材质：PP-R 3.规格：DN20 4.管道壁厚、承压等级：综合考虑 5.连接方式：综合考虑 6.含管道、管件制作安装，各种管件（含带丝管件）综合考虑 7.管道敷设部位及方式：综合考虑，含各类打洞、开槽及恢复、含压槽 8.含管道冲洗、水压试验 9.管道支架制作、安装、除锈刷油 10.其他：投标人应充分考虑满足招标文件、《技术标准及要求》、满足规范、合同的要求 | m | 1.6
41 | 031001006041 | PVC-U排水管 DN50 | 1.安装部位：室内 2.介质：排水综合 3.材质、规格：UPVC实壁硬聚氯乙烯排水管 DN50 4.连接形式：承插粘接 5.含管道及各类管件（含通气帽、伸缩节、检查口、止水环、止水节、H型管件、堵头等）及管卡 当硬氯乙烯塑料排水管敷设在外墙时,应采用硬聚氯乙烯承插式粘接实壁管材,在生产原材料中应添加抗老化剂,使其管材具有耐候性,并在外壁喷涂耐受紫外线较好的氟碳树脂或丙烯酸树脂涂料 6.灌水（闭水）及通球试验：满足设计及施工验收规范 7.其他：满足设计、施工、相关图集及验收规范要求 | m | 2.73
42 | 031004004042 | 清洗池 | 1.名称：清洗池 2.材质：综合考虑 3.规格、类型：综合考虑 4.组装形式：综合考虑 5.含拖布池、水龙头、上下水配件等其它完成该项目的所有附件 6.其他：投标人应充分考虑满足招标文件、《技术标准及要求》、满足规范、合同的要求 | 组 | 2
43 | 031004018043 | 直饮水机 | 1.名称：直饮水机 2.材质：综合考虑 3.规格、类型：综合考虑 4.组装形式：综合考虑 5.其他：投标人应充分考虑满足招标文件、《技术标准及要求》、满足规范、合同的要求 | 套 | 2
44 | 031004014044 | 清扫口 DN50 | 1.名称：地面清扫口 2.材质：综合考虑 3.型号、规格：DN50 4.其他：投标人应充分考虑满足招标文件、《技术标准及要求》、满足规范、合同的要求 | 个 | 1
分部小计
消防电工程
应急照明系统
45 | 030412002045 | 双面方向标志灯 | 1.名称:双面方向标志灯 2.型号、规格、功率:LED,1W,DC36V A型 3.类型：综合考虑 4.安装形式:综合考虑 5.安装部位：综合考虑 6.含灯具安装所需光源、吊杆(链)、灯具附件、焊压接线端子、补刷(喷)油漆、接地等 7.满足招标人使用功能要求(材质、样式、颜色由招标人确定) 8.其他：投标人应充分考虑满足招标文件、《技术标准及要求》、满足规范、合同的要求 | 套 | 15
46 | 030412002046 | 中型疏散出口指示灯 | 1.名称:中型疏散出口指示灯 2.型号、规格、功率:LED,1W,DC36V A型 3.类型：综合考虑 4.安装形式:综合考虑 5.安装部位：综合考虑 6.含灯具安装所需光源、吊杆(链)、灯具附件、焊压接线端子、补刷(喷)油漆、接地等 7.满足招标人使用功能要求(材质、样式、颜色由招标人确定) 8.其他：投标人应充分考虑满足招标文件、《技术标准及要求》、满足规范、合同的要求 | 套 | 6
47 | 030412002047 | 中型单面方向标志灯 | 1.名称:中型单面方向标志灯 2.型号、规格、功率:LED,1W,DC36V A型 3.类型：综合考虑 4.安装形式:综合考虑 5.安装部位：综合考虑 6.含灯具安装所需光源、吊杆(链)、灯具附件、焊压接线端子、补刷(喷)油漆、接地等 7.满足招标人使用功能要求(材质、样式、颜色由招标人确定) 8.其他：投标人应充分考虑满足招标文件、《技术标准及要求》、满足规范、合同的要求 | 套 | 3
48 | 030412001048 | 应急照明灯 | 1.名称:应急照明灯 2.型号、规格、功率:LED,7W,DC36V A型 3.类型：综合考虑 4.安装形式:综合考虑 5.安装部位：综合考虑 6.含灯具安装所需光源、吊杆(链)、灯具附件、焊压接线端子、补刷(喷)油漆、接地等 7.满足招标人使用功能要求(材质、样式、颜色由招标人确定) 8.其他：投标人应充分考虑满足招标文件、《技术标准及要求》、满足规范、合同的要求 | 套 | 30
49 | 030411001049 | 电气配管 JDG20 | 1.名称：电气配管 2.材质、规格：JDG20，壁厚综合考虑 3.配置形式：综合考虑（砖/混凝土结构、明配/暗配/吊顶内） 4.包含预留孔洞、打孔洞、预留槽、剔槽及补孔洞、补槽、防火堵洞；支架制作安装，接地（含跨接线）；刷漆等 5.其他：含转接盒、管件及所有附件等 6.明配管刷防火涂料作防火处理 7.所有穿越建筑物伸缩缝、沉降缝、后浇带管线的做法按规范要求 8.其他：投标人应充分考虑满足招标文件、《技术标准及要求》、满足规范、合同的要求 | m | 207.76
50 | 030411004050 | 电气配线 WDZNB2-RYJS-B1-2x2.5mm2 | 1.名称：电气配线 2.配线形式：管内、线槽、桥架等综合 3.型号、规格：WDZNB2-RYJS-B1-2x2.5mm2，阻燃等级综合考虑 4.敷设部位、用途或线制：综合考虑 5.其他：投标人应充分考虑满足招标文件、《技术标准及要求》、满足规范、合同的要求 | m | 211.36
51 | 030411006051 | 钢质接线盒 | 1.名称：钢质接线盒 2.材质：钢质 3.规格：综合考虑 4.安装部位及形式：综合考虑 5.开关盒、插座盒、按钮盒、接线盒等综合考虑 6.其他：投标人应充分考虑满足招标文件、《技术标准及要求》、满足规范、合同的要求 | 个 | 48
52 | 031204001052 | 智能应急照明系统调试 | 1.名称：智能应急照明系统调试 2.控制点数量：按设计图 3.本项调试费用的计取，同时具备并应符合下列条件：（1.有关施工验收规范、标准要求；2.有经过批准的调试方案；3.调试后经有关部门验收） 4.其他：投标人应充分考虑满足招标文件、《技术标准及要求》、满足规范、合同的要求 | 系统 | 1
分部小计
火灾自动报警系统
53 | 030904008053 | 总线隔离器 | 1.名称：总线隔离器 2.型号规格：工作电压:综合考虑 3.其他：投标人应充分考虑满足招标文件、《技术标准及要求》、满足规范、合同的要求 | 只 | 4
54 | 030904003054 | 带电话插孔手动报警按钮 | 1.名称：带电话插孔手动报警按钮 2.型号规格：J-SAM-GST9122 3.安装方式：综合考虑 4.其他：满足设计、施工、相关图集及验收规范要求 | 个 | 9
55 | 030904001055 | 光电感烟探测器 | 1.名称：光电感烟探测器 2.型号规格：JTY-GD-G3 3.安装方式：吸顶安装 4.其他：满足设计、施工、相关图集及验收规范要求 | 个 | 41
56 | 030904005056 | 火灾声光报警器 | 1.名称：火灾声光报警器 2.规格：GST-HX-M8501/2 3.线制：综合考虑 4.类型：综合考虑 5.安装方式：底边距地+2.3m 6.包含：底座安装、校线、接头、压接冷压端头、底座压线、编码、安装、测试等 7.其他：满足设计、施工、相关图集及验收规范要求 | 只 | 9
57 | 030904008057 | 输入输出模块 | 1.名称：输入输出模块 2.规格：LD-8301 3.类型：综合考虑 4.输出形式：综合考虑 5.包含：校线、接头、压接冷压端头、排线、绑扎、导线标识、安装、补漆、编码、本体调试等 6.其他：满足设计、施工、相关图集及验收规范要求 | 个 | 6
58 | 030411001058 | 电气配管 JDG16 | 1.名称：电气配管 2.材质、规格：JDG16，壁厚综合考虑 3.配置形式：综合考虑（砖/混凝土结构、明配/暗配/吊顶内） 4.包含预留孔洞、打孔洞、预留槽、剔槽及补孔洞、补槽、防火堵洞；支架制作安装，接地（含跨接线）；刷漆等 5.其他：含转接盒、管件及所有附件等 6.明配管刷防火涂料作防火处理 7.所有穿越建筑物伸缩缝、沉降缝、后浇带管线的做法按规范要求 8.其他：投标人应充分考虑满足招标文件、《技术标准及要求》、满足规范、合同的要求 | m | 107.71
59 | 030411001059 | 电气配管 JDG20 | 1.名称：电气配管 2.材质、规格：JDG20，壁厚综合考虑 3.配置形式：综合考虑（砖/混凝土结构、明配/暗配/吊顶内） 4.包含预留孔洞、打孔洞、预留槽、剔槽及补孔洞、补槽、防火堵洞；支架制作安装，接地（含跨接线）；刷漆等 5.其他：含转接盒、管件及所有附件等 6.明配管刷防火涂料作防火处理 7.所有穿越建筑物伸缩缝、沉降缝、后浇带管线的做法按规范要求 8.其他：投标人应充分考虑满足招标文件、《技术标准及要求》、满足规范、合同的要求 | m | 106.28
60 | 030411001060 | 电气配管 JDG25 | 1.名称：电气配管 2.材质、规格：JDG25，壁厚综合考虑 3.配置形式：综合考虑（砖/混凝土结构、明配/暗配/吊顶内） 4.包含预留孔洞、打孔洞、预留槽、剔槽及补孔洞、补槽、防火堵洞；支架制作安装，接地（含跨接线）；刷漆等 5.其他：含转接盒、管件及所有附件等 6.明配管刷防火涂料作防火处理 7.所有穿越建筑物伸缩缝、沉降缝、后浇带管线的做法按规范要求 8.其他：投标人应充分考虑满足招标文件、《技术标准及要求》、满足规范、合同的要求 | m | 167.39
61 | 030408002061 | 电气配线 WDZNB1-RYJS-2x1.5mm2 | 1.名称：电气配线 2.配线形式：管内、线槽、桥架等综合 3.型号、规格：WDZNB1-RYJS-2x1.5mm2，阻燃等级综合考虑 4.敷设部位、用途或线制：综合考虑 5.其他：投标人应充分考虑满足招标文件、《技术标准及要求》、满足规范、合同的要求 | m | 283.1
62 | 030408002062 | 电气配线 WDZNB1-RYJ-2x2.5mm2 | 1.名称：电气配线 2.配线形式：管内、线槽、桥架等综合 3.型号、规格：WDZNB1-RYJ-2x2.5mm2，阻燃等级综合考虑 4.敷设部位、用途或线制：综合考虑 5.其他：投标人应充分考虑满足招标文件、《技术标准及要求》、满足规范、合同的要求 | m | 175.39
63 | 030408002063 | 电气配线 WDZNB2-RYJYP-2x1.5mm2 | 1.名称：电气配线 2.配线形式：管内、线槽、桥架等综合 3.型号、规格：WDZNB2-RYJYP-2x1.5mm2，阻燃等级综合考虑 4.敷设部位、用途或线制：综合考虑 5.其他：投标人应充分考虑满足招标文件、《技术标准及要求》、满足规范、合同的要求 | m | 106.28
64 | 030411006064 | 钢质接线盒 | 1.名称：钢质接线盒 2.材质：钢质 3.规格：综合考虑 4.安装部位及形式：综合考虑 5.开关盒、插座盒、按钮盒、接线盒等综合考虑 6.其他：投标人应充分考虑满足招标文件、《技术标准及要求》、满足规范、合同的要求 | 个 | 71
分部小计
广播系统
65 | 030904007065 | 吸顶式消防广播 3W | 1.名称：吸顶式消防广播 2.型号规格：3W 3.其他：投标人应充分考虑满足招标文件、《技术标准及要求》、满足规范、合同的要求 | 只 | 9
66 | 030411001066 | 电气配管 JDG16 | 1.名称：电气配管 2.材质、规格：JDG16，壁厚综合考虑 3.配置形式：综合考虑（砖/混凝土结构、明配/暗配/吊顶内） 4.包含预留孔洞、打孔洞、预留槽、剔槽及补孔洞、补槽、防火堵洞；支架制作安装，接地（含跨接线）；刷漆等 5.其他：含转接盒、管件及所有附件等 6.明配管刷防火涂料作防火处理 7.所有穿越建筑物伸缩缝、沉降缝、后浇带管线的做法按规范要求 8.其他：投标人应充分考虑满足招标文件、《技术标准及要求》、满足规范、合同的要求 | m | 86.59
67 | 030408002067 | 电气配线 WDZNB2-RYJ-2x1.5mm2 | 1.名称：电气配线 2.配线形式：管内、线槽、桥架等综合 3.型号：RVV-5*0.75mm2 4.敷设部位、用途或线制：综合考虑 5.其他：投标人应充分考虑满足招标文件、《技术标准及要求》、满足规范、合同的要求 | m | 86.59
68 | 030411006068 | 钢质接线盒 | 1.名称：钢质接线盒 2.材质：钢质 3.规格：综合考虑 4.安装部位及形式：综合考虑 5.开关盒、插座盒、按钮盒、接线盒等综合考虑 6.其他：投标人应充分考虑满足招标文件、《技术标准及要求》、满足规范、合同的要求 | 个 | 9
分部小计
分部小计
消防水工程
喷淋系统
69 | 030901001069 | 喷淋内外壁热镀锌钢管 DN25 | 1.名称：喷淋内外壁热镀锌钢管 2.介质：综合考虑 3.规格：DN25 4.管道压力等级，综合考虑 5.管道镀锌方式（热镀锌、热浸镀锌）综合考虑 6.连接形式：综合考虑 7.管道敷设部位及方式：综合考虑，含各类打洞及恢复 8.含管道及各类管件制作、安装 9.含水压试验、管道冲洗 10.其他：投标人应充分考虑满足招标文件、《技术标准及要求》、满足规范、合同的要求 | m | 64.54
70 | 030901001070 | 喷淋内外壁热镀锌钢管 DN32 | 1.名称：喷淋内外壁热镀锌钢管 2.介质：综合考虑 3.规格：DN32 4.管道压力等级，综合考虑 5.管道镀锌方式（热镀锌、热浸镀锌）综合考虑 6.连接形式：综合考虑 7.管道敷设部位及方式：综合考虑，含各类打洞及恢复 8.含管道及各类管件制作、安装 9.含水压试验、管道冲洗 10.其他：投标人应充分考虑满足招标文件、《技术标准及要求》、满足规范、合同的要求 | m | 27.32
71 | 030901001071 | 喷淋内外壁热镀锌钢管 DN40 | 1.名称：喷淋内外壁热镀锌钢管 2.介质：综合考虑 3.规格：DN40 4.管道压力等级，综合考虑 5.管道镀锌方式（热镀锌、热浸镀锌）综合考虑 6.连接形式：综合考虑 7.管道敷设部位及方式：综合考虑，含各类打洞及恢复 8.含管道及各类管件制作、安装 9.含水压试验、管道冲洗 10.其他：投标人应充分考虑满足招标文件、《技术标准及要求》、满足规范、合同的要求 | m | 5.15
72 | 030901001072 | 喷淋内外壁热镀锌钢管 DN50 | 1.名称：喷淋内外壁热镀锌钢管 2.介质：综合考虑 3.规格：DN50 4.管道压力等级，综合考虑 5.管道镀锌方式（热镀锌、热浸镀锌）综合考虑 6.连接形式：综合考虑 7.管道敷设部位及方式：综合考虑，含各类打洞及恢复 8.含管道及各类管件制作、安装 9.含水压试验、管道冲洗 10.其他：投标人应充分考虑满足招标文件、《技术标准及要求》、满足规范、合同的要求 | m | 5
73 | 030901001073 | 喷淋内外壁热镀锌钢管 DN65 | 1.名称：喷淋内外壁热镀锌钢管 2.介质：综合考虑 3.规格：DN65 4.管道压力等级，综合考虑 5.管道镀锌方式（热镀锌、热浸镀锌）综合考虑 6.连接形式：综合考虑 7.管道敷设部位及方式：综合考虑，含各类打洞及恢复 8.含管道及各类管件制作、安装 9.含水压试验、管道冲洗 10.其他：投标人应充分考虑满足招标文件、《技术标准及要求》、满足规范、合同的要求 | m | 5.1
74 | 030901003074 | 自动喷淋喷头 | 1.名称：自动喷淋喷头 2.规格：K=80，其他综合考虑 3.喷头温级：68℃范围内，综合考虑 4.安装部位：室内(有、无吊顶综合考虑) 5.连接形式：螺纹连接 5.其他：投标人应充分考虑满足招标文件、《技术标准及要求》、满足规范、合同的要求 | 个 | 55
75 | 030901001075 | 消防管道支吊架制作安装 | 1.名称：消防管道支吊架 2.材质：钢制 3.包含：制作安装、除锈、刷油，除轻锈，防锈漆两道调和漆两道 4.其他：投标人应充分考虑满足招标文件、《技术标准及要求》、满足规范、合同的要求 | kg | 31.36
分部小计
分部小计
空调系统
76 | 030702001076 | 热镀锌钢板风管 δ=0.75mm | 1.名称：热镀锌钢板风管 2.形状：矩形风管 3.厚度：δ=0.75mm 4.接口形式：法兰连接 5.材质：热镀锌钢板 6.包含风管支吊架制作安装除锈刷漆，法兰、法兰加固框制作安装 7.风管穿墙、楼板及风管与竖井连接处的空隙均应用不燃柔性材料填塞严密 8.含温度、风量测定孔制作安装 9.其它：满足设计、规范及招标技术要求 | m2 | 13.52
77 | 031001001077 | 热镀锌钢管 DN25 | 1.安装部位：室内 2.介质：综合 3.材质、规格：热镀锌钢管 DN25 4.连接形式：螺纹连接 5.压力试验及吹、洗设计要求 ：满足设计要求 6.警示带形式：满足设计及规范要求 7.含配套管件、支吊架及支吊架除锈、刷油等 8.其他：投标人应充分考虑满足招标文件、《技术标准及要求》、满足规范、合同的要求 | m | 77.85
78 | 031001001078 | 热镀锌钢管 DN32 | 1.安装部位：室内 2.介质：综合 3.材质、规格：热镀锌钢管 DN32 4.连接形式：螺纹连接 5.压力试验及吹、洗设计要求 ：满足设计要求 6.警示带形式：满足设计及规范要求 7.含配套管件、支吊架及支吊架除锈、刷油等 8.其他：投标人应充分考虑满足招标文件、《技术标准及要求》、满足规范、合同的要求 | m | 2.51
79 | 030703019079 | 风管软接 | 1.名称：风管软接 2.材质：柔性不燃材料 3.其它：满足设计、规范及招标技术要求 | m2 | 0.83
80 | 030703011080 | 单层百叶风口 320*320 | 1.名称：单层百叶风口 2.规格：320*320 3.其他：满足设计、规范及招标文件技术要求 | 个 | 4
81 | 030701003081 | 室内机 FCU-05 | 1.名称：室内机 FCU-05 2.型号参数：综合考虑 3.安装方式：吊装 4.含支架制作安装除锈刷漆、减震安装、接线检查、本体调试等 5.其它：满足设计、规范及招标技术要求 | 台 | 1
82 | 030701003082 | 室内机 FCU-06 | 1.名称：室内机 FCU-06 2.型号参数：综合考虑 3.安装方式：吊装 4.含支架制作安装除锈刷漆、减震安装、接线检查、本体调试等 5.其它：满足设计、规范及招标技术要求 | 台 | 1
83 | 031208003083 | 环保型带铝箔不燃离心玻璃棉板 δ=30mm | 1.绝热材料品种：闭孔橡塑发泡保温材料 2.主要性能参数要求:难燃B1级 4.绝热厚度：δ=30mm 5.其它：满足设计、规范及招标技术要求 | m3 | 0.44
84 | 031208003084 | 闭孔橡塑发泡保温材料 | 1.绝热材料品种：闭孔橡塑发泡保温材料 2.主要性能参数要求:难燃B级 4.绝热厚度：综合考虑 5.其它：满足设计、规范及招标技术要求 | m3 | 0.33
85 | 030704002085 | 风管漏风试验 | 1.名称：风管漏风试验 2.其它：满足设计、规范及招标技术要求 | m2 | 14.35
分部小计
合 计

## F.1.2 单价措施项目清单计价表(表-08)【安装工程】
单价措施项目清单与计价表
工程名称：国经办公室装修工程\单项工程1【安装工程】 |  |  |  |  | 标段：
序号 | 项目编码 | 项目名称 | 项目特征描述 | 计量 单位 | 工程量 | 金额（元）
[6 empty] | 综合单价 | 合价 | 其中
[8 empty] | 定额人工费 | 定额机械费 | 暂估价
专业措施项目
1 | 031301017093 | 脚手架搭拆 |  | 项 | 1
小计
合 计

## F.4 总价措施项目清单与计价表(表-11)仅打印安全文明~2
总价措施项目清单与计价表
工程名称：国经办公室装修工程\单项工程1【安装工程】 |  |  |  | 标段：
序 号 | 项目编码 | 项目名称 | 计算基础 | 费率 （%） | 金额 （元） | 调整费率 (%) | 调整后金额 (元) | 备注
定额(人工费+机械费)
1 | 031302001086 | 安全文明施工费 |  |  | 5447.97
1.1 | ① | 环境保护费 | 不含总价措施税前工程造价 |  | 313.76
1.2 | ② | 文明施工费 | 不含总价措施税前工程造价 |  | 912.75
1.3 | ③ | 安全施工费 | 不含总价措施税前工程造价 |  | 2367.44
1.4 | ④ | 临时设施费 | 不含总价措施税前工程造价 |  | 1854.02
2 | 031302002087 | 夜间施工增加费
3 | 031302003088 | 非夜间施工增加
4 | 031302004089 | 二次搬运费
5 | 031302005090 | 冬雨季施工增加费
6 | 031302006091 | 已完工程及设备保护费
7 | 031302008092 | 工程定位复测费
合计 |  |  |  |  | 5447.97

## H 规费、税金项目清单计价表(表-13)仅打印规费金额【安装~
规费、税金项目计价表
工程名称：国经办公室装修工程\单项工程1【安装工程】 |  |  | 标段：
序号 | 项目名称 | 计算基础 | 计算基数 | 计算费率（％） | 金额(元)
1 | 规费 | 分部分项定额人工费+单价措施项目定额人工费 |  |  | 2914.78
2 | 销项增值税额 | 分部分项工程费+措施项目费+其他项目费+规费+按实计算费用+创优质工程奖补偿奖励费-按规定不计税的工程设备金额-除税甲供材料（设备）费 |  | 9
3 | 附加税 | 分部分项工程费+措施项目费+其他项目费+规费+按实计算费用+创优质工程奖补偿奖励费-按规定不计税的工程设备金额-除税甲供材料（设备）费 |  | 0.313
合计 |  |  |  |  | 2914.78